## szelvények
KERESKEDELMI
UPE80 |  | 7,90
UPE100 |  | 9,82
UPE120 |  | 12,1
UPE140 |  | 14,5
UPE160 |  | 17,0
UPE180 |  | 19,7
UPE200 |  | 22,8
UPE220 |  | 26,6
UPE240 |  | 30,2
UPE270 |  | 35,2
UPE300 |  | 44,4
UPE330 |  | 53,2
UPE360 |  | 61,2
UPE400 |  | 72,2
φ12 | 0.888 | 0.8868
φ10 | 0.617 | 0.6159
φ16 | 1.6
IPE80 | 6.2
IPE100 | 8.3
IPE120 | 10.7 | 10.4
IPE140 | 13.2 | 12.9
IPE160 | 16.2 | 15.8
IPE180 | 19.3 | 18.8
IPE200 | 23 | 22.4
IPE220 | 26.9 | 26.2
IPE240 | 31.5 | 30.7
IPE270 | 37 | 36.1
IPE300 | 43.3 | 42.2
IPE330 | 50.4 | 49.1
IPE360 | 58.6 | 57.1
IPE400 | 68 | 66.3
IPE450 | 80
IPE500 | 93
IPE550 | 109
IPE600 | 125
ΗΕΑ100 | 17.1 | 16.7
HEA120 | 20.4 | 19.9
HEA140 | 25.3 | 24.7
HEA160 | 31.2 | 30.4
HEA180 | 36.4
HEA200 | 43 | 42.3
HEA220 | 52
HEA240 | 62
HEA260 | 70 | 68.2
HEA280 | 78
HEA300 | 90 | 31.4
HEA320 | 100
HEA340 | 108
HEA360 | 115
HEA400 | 128
HEA450 | 143
HEA500 | 159
HEA550 | 170
HEA600 | 182
HEA650 | 195
HEA700 | 209
HEA800 | 230
HEA900 | 258
HEA1000 | 279
HEB300 | 120 | 117
L60.60.6 | 5.42 | 5.82
L50.50.5 | 3.77 | 4.56
L80.80.8 | 9.63 | 9.63
L80.80.6 | 7.34
L120.80.10 | 15
L100.100.10 | 15
L100/50x2 | 2.3
L150/100x10 | 19 | 19
L40/40x3 | 1.77 | 1.77
L40/40x2 | 1.2
U100/40x6 | 7.6
U40/40x4 | 3.355
U70/40x4 | 4.297
U50/40x4 | 3.67
U30/30x3 | 1.89 | 1.89
U100/100x4 | 9 | 9
U80/80x4 | 7.123
U80/80x5 | 8.77
U80/40x3 | 4.61
U50/30x3 | 2.36 | 2.32
U100/50x3 | 4.48 | 4.3
U120/30x5 | 6.4 | 6.4
RHS100/50x3 | 6.63 | 6.6
RHS50/30x3 | 3.33 | 3.3
RHS40/40x3 | 3.33 | 3.49
RHS40/40x4 | 4.25 | 4.19
RHS80/80x3 | 7.1 | 7.07
RHS80/80x5 | 10.46
RHS260/140x6 | 35.8 | 35.8
RHS60/60x3 | 5.29
RHS60/60x4 | 6.75 | 6.71
RHS90/90x3 | 8.04 | 8.01
RHS90/90x4 | 10.53 | 10.47
RHS50/50x3 | 4.28 | 4.44
RHS50/50x4 | 5.51 | 5.45
RHS100/100x4 | 11.79 | 11.9
RHS100/100x3
RHS60/40x3 | 4.35
C150/75/35x3 | 8.24

## megjegyzések
módosítások:
2012-07-06 | komplex kimutatás készítése
2012-07-16 | KERESKEDELMI SÚLYOK, 8t/m3 acélsúly

## Acélkimutatás
Acélkimutatás
ha nincs atáblázatban
jel | db | profil | hossz | kg/m | kg/db | kg / pos |  |  | kg/m
| n |  | L [mm] | M | L * M [kg] | n * L * M [kg]
1 | 10 | 600x20 | 903 | 96 | 86.688 | 866.88
2 | 5 | 120x20 | 600 | 19.2 | 11.52 | 57.6
3 | 10 | 256x20 | 600 | 40.96 | 24.576 | 245.76
4 | 5 | 340x20 | 600 | 54.4 | 32.64 | 163.2
5 | 20 | φ16 | 550 | 1.6 | 0.88 | 17.6
6 | 10 | 500x20 | 1539 | 80 | 123.12 | 1231.2
7 | 20 | φ16 | 550 | 1.6 | 0.88 | 17.6
8 | 10 | 256x20 | 600 | 40.96 | 24.576 | 245.76
9 | 5 | 340x20 | 600 | 54.4 | 32.64 | 163.2
10 | 5 | 120x20 | 600 | 19.2 | 11.52 | 57.6
11 | 10 | 600x20 | 903 | 96 | 86.688 | 866.88
12 | 44 | 120x8 | 780 | 7.68 | 5.9904 | 263.5776
13 | 22 | 260x20 | 260 | 41.6 | 10.816 | 237.952
|  |  |  | 0 | 0
Össztömeg, kg |  |  |  |  | 4434.8096
Kötőelemek
| 10db | M50x355 8.8
| 180db | M30x290 10.9
| 580db | FISHER FPF-ZT ZPF φ8x220
| 352db | M8x135 8.8
| 88db | HILTI HVU M10x135 8.8
| 80db | FISHER FPF-ZT ZPF φ8x245
| 276db | Rothoblaas STA 12x120
| 904db | Rothoblaas LBS 5x60
| 20db | Rothoblaas AluMIDI 120Lx120
| 36db | Rothoblaas AluMIDI 120Lx240
Fakimutatás
Anyagminőség: |  | GL24h |  |  |  |  | L | b | h | db | A | V | V
jel | db | profil [cm] | hossz [cm] | m3/db | m3
B1 | 18 | 12x24 | 628 | 0.18086 | 3.2556 |  | 6.28 | 0.12 | 0.24 | 18 | 0.0288 | 0.18086 | 3.2556
A1 | 5 | 60x20 | 1983 | 2.3796 | 11.898 |  | 19.83 | 0.6 | 0.2 | 5 | 0.12 | 2.3796 | 11.898
A2 | 5 | 60x20 | 430 | 0.516 | 2.58 |  | 4.3 | 0.6 | 0.2 | 5 | 0.12 | 0.516 | 2.58
A3 | 40 | 10x26 | 300 | 0.078 | 3.12 |  | 3 | 0.1 | 0.26 | 40 | 0.026 | 0.078 | 3.12
A4 | 8 | 10x10 | 366 | 0.0366 | 0.2928 |  | 3.66 | 0.1 | 0.1 | 8 | 0.01 | 0.0366 | 0.2928
A5 | 18 | 10x15 | 342 | 0.0513 | 0.9234 |  | 3.42 | 0.15 | 0.1 | 18 | 0.015 | 0.0513 | 0.9234
22.0698
Anyagminőség: |  | C24
jel | db | profil [cm] | hossz [cm] | m3/db | m3
B2 | 10 | 12x12 | 236 | 0.033984 | 0.33984 |  | 2.36 | 0.12 | 0.12 | 10 | 0.0144 | 0.033984 | 0.33984
B3 | 22 | 12x12 | 295 | 0.04248 | 0.93456 |  | 2.95 | 0.12 | 0.12 | 22 | 0.0144 | 0.04248 | 0.93456
B4 | 36 | 12x12 | 104 | 0.014976 | 0.53914 |  | 1.04 | 0.12 | 0.12 | 36 | 0.0144 | 0.014976 | 0.53914
B5 | 73 | 5x5 | 1796 | 0.0449 | 3.2777 |  | 17.96 | 0.05 | 0.05 | 73 | 0.0025 | 0.0449 | 3.2777
A6 | 72 | 7x7 | 164 | 0.008036 | 0.57859 |  | 1.64 | 0.07 | 0.07 | 72 | 0.0049 | 0.008036 | 0.57859
B6 | 4 | 5x5 | 5760 | 0.144 | 0.576 |  | 57.6 | 0.05 | 0.05 | 4 | 0.0025 | 0.144 | 0.576
B7 | 18 | 5x5 | 100 | 0.0025 | 0.045 |  | 1 | 0.05 | 0.05 | 18 | 0.0025 | 0.0025 | 0.045
6.2908
Anyagminőség: |  | OSB-3
jel | db | profil [mm] | hossz [cm] | m2/db | m2
B6 | 73 | 22 | 366x63 | 2.31 | 168.32